## 点検チェックシート
自家用貨物車（4ナンバー・1ナンバー）の定期点検 チェックシート（別表第五・6ヶ月点検／12ヶ月点検）
このシートは法定様式（自動車点検基準 別表第五の点検整備記録簿）そのものではありません。点検箇所と点検時期の区分は別表第五から転記していますが、点検を順に進めて結果を控えるための作業用シートです。保存する記録簿には、現行の点検基準に対応した自家用貨物自動車用（別表第五）の様式を使ってください。営業ナンバー（緑・黒）の車は別表第三、自家用の軽バン・軽トラは乗用車と同じ別表第六が対象で、このシートは使えません。
点検日 | 2026-09-30
車名・型式 | （例）○○バン / 3BF-AB123
点検時の走行距離(km) | 84310
点検区分 | 12ヶ月点検（6ヶ月点検の場合は右の2列のうち左だけ記入）
実施者 | 使用者本人（項目により整備工場へ依頼）
装置 | 点検箇所 | 6ヶ月ごとの点検 | 12ヶ月ごとに加える点検 | 結果 6ヶ月 | 結果 12ヶ月 | 測定値・交換部品・備考
かじ取り装置 | ハンドル | — | 操作具合
かじ取り装置 | ギヤ・ボックス | — | 取付けの緩み
かじ取り装置 | ロッド及びアーム類 | — | ①緩み、がた及び損傷 ②ボール・ジョイントのダスト・ブーツの亀裂及び損傷
かじ取り装置 | ナックル | — | 連結部のがた
かじ取り装置 | かじ取り車輪 | — | （※1）ホイール・アライメント
かじ取り装置 | パワー・ステアリング装置 | ベルトの緩み及び損傷 | ①油漏れ及び油量 ②取付けの緩み
制動装置 | ブレーキ・ペダル | （※1）①遊び及び踏み込んだときの床板とのすき間 ②ブレーキの効き具合 | ①遊び及び踏み込んだときの床板とのすき間 ②ブレーキの効き具合
制動装置 | 駐車ブレーキ機構 | （※1）①引きしろ ②ブレーキの効き具合 | ①引きしろ ②ブレーキの効き具合
制動装置 | ホース及びパイプ | 漏れ、損傷及び取付状態 | —
制動装置 | リザーバ・タンク | — | 液量
制動装置 | マスタ・シリンダ、ホイール・シリンダ及びディスク・キャリパ | — | 機能、摩耗及び損傷
制動装置 | ブレーキ・バルブ、クイック・レリーズ・バルブ及びリレー・バルブ | — | 機能
制動装置 | 倍力装置 | — | ①エア・クリーナの詰まり ②機能
制動装置 | ブレーキ・ドラム及びブレーキ・シュー | ドラムとライニングとのすき間 | ①シューの摺動部分及びライニングの摩耗 ②ドラムの摩耗及び損傷
制動装置 | ブレーキ・ディスク及びパッド | — | ①ディスクとパッドとのすき間 ②パッドの摩耗 ③ディスクの摩耗及び損傷 |  | レ | パッド残量 前6.5mm
制動装置 | センタ・ブレーキ・ドラム及びライニング | — | ①ドラムの取付けの緩み ②ドラムとライニングとのすき間 ③ライニングの摩耗 ④ドラムの摩耗及び損傷
制動装置 | 二重安全ブレーキ機構 | — | 機能
走行装置 | ホイール | ホイール・ナット及びホイール・ボルトの緩み | （※4）①タイヤの状態 ②フロント・ホイール・ベアリングのがた ③リヤ・ホイール・ベアリングのがた | T | レ | タイヤ溝 前6.0mm / 後5.5mm
緩衝装置 | リーフ・サスペンション | — | ①スプリングの損傷 ②取付部及び連結部の緩み、がた及び損傷
緩衝装置 | コイル・サスペンション | — | 取付部及び連結部の緩み、がた及び損傷
緩衝装置 | ショック・アブソーバ | — | 油漏れ及び損傷
動力伝達装置 | クラッチ | ①ペダルの遊び及び切れたときの床板とのすき間 ②作用 | 液量
動力伝達装置 | トランスミッション及びトランスファ | （※4）油漏れ及び油量 | —
動力伝達装置 | プロペラ・シャフト及びドライブ・シャフト | （※4）連結部の緩み | ①自在継手部のダスト・ブーツの亀裂及び損傷 ②継手部のがた ③センタ・ベアリングのがた
動力伝達装置 | デファレンシャル | （※4）油漏れ及び油量 | —
電気装置 | 点火装置 | （※4）（※5）①点火プラグの状態 （※8）②点火時期 | （※8）ディストリビュータのキャップの状態
電気装置 | バッテリ | — | ターミナル部の接続状態
電気装置 | 電気配線 | — | 接続部の緩み及び損傷
原動機 | 本体 | ①排気の状態 （※4）②エア・クリーナ・エレメントの状態 （※2）③エア・クリーナの油の汚れ及び量 | 低速及び加速の状態
原動機 | 潤滑装置 | 油漏れ | —
原動機 | 燃料装置 | — | 燃料漏れ
原動機 | 冷却装置 | ファン・ベルトの緩み及び損傷 | 水漏れ | A | レ | ファン・ベルト張り調整
ばい煙・有害ガス等の発散防止装置 | ブローバイ・ガス還元装置 | — | ①メターリング・バルブの状態 ②配管の損傷
ばい煙・有害ガス等の発散防止装置 | 燃料蒸発ガス排出抑止装置 | — | （※1）①配管等の損傷 ②チャコール・キャニスタの詰まり及び損傷 ③チェック・バルブの機能
ばい煙・有害ガス等の発散防止装置 | 一酸化炭素等発散防止装置 | — | ①触媒反応方式等排出ガス減少装置の取付けの緩み及び損傷 ②二次空気供給装置の機能 ③排気ガス再循環装置の機能 ④減速時排気ガス減少装置の機能 ⑤配管の損傷及び取付状態
その他の装置 | 警音器、窓拭き器、洗浄液噴射装置、デフロスタ及び施錠装置 | — | 作用
その他の装置 | エグゾースト・パイプ及びマフラ | — | （※4）①取付けの緩み及び損傷 ②マフラの機能
その他の装置 | エア・コンプレッサ | エア・タンクの凝水 | コンプレッサ、プレッシャ・レギュレータ及びアンローダ・バルブの機能
その他の装置 | 高圧ガスを燃料とする燃料装置等 | ①導管及び継手部のガス漏れ及び損傷 （※9）②ガス容器及びガス容器附属品の損傷 | ガス容器取付部の緩み及び損傷
車枠及び車体 | 車枠及び車体 | — | 緩み及び損傷
車枠及び車体 | 座席 | — | （※3）座席ベルトの状態
その他 | シャシ各部 | 給油脂状態 | （※6）（※7）車載式故障診断装置の診断の結果
自分で判断できなかった項目・整備工場へ依頼した項目
（例）ブレーキ・ドラムとシューの摩耗 … 分解を伴うため認証工場へ依頼

## 注記
別表第五の注記（点検箇所の（※n）の意味）
（※1）大型特殊自動車は行わなくてもよい。
（※2）大型特殊自動車に限る。
（※3）道路運送法第80条第1項の許可を受けた自動車（レンタカーなど）に限る。
（※4）自動車検査証の交付を受けた日または当該点検を行った日以降の走行距離が6ヶ月あたり4,000km以下の自動車は、前回その点検を行うべき時期に行わなかった場合を除き、行わないことができる。
（※5）点火プラグが白金プラグまたはイリジウム・プラグの場合は、行わないことができる。
（※6）大型特殊自動車を除く。
（※7）原動機、制動装置、ABS、エアバッグ、衝突被害軽減制動制御装置などに係る警報の識別表示の点検で代えることができる（別表第五の注⑦）。
（※8）ディストリビュータを有する自動車に限る。
（※9）圧縮天然ガス・液化天然ガス・圧縮水素を燃料とする自動車に限る（大型特殊自動車・検査対象外軽自動車を除く）。

## 記号凡例
記録簿でよく使われる記入記号の例
実際に記入するときは、使用する様式に印刷されている凡例を優先してください。
記号 | 意味
レ | 点検して異常なし
× | 交換した
△ | 修理した
A | 調整した
C | 清掃した
T | 締め付けた
／（斜線） | 該当装置なし・省略

## 使い方
貨物車の点検チェックシートの使い方
このシートは法定様式（自動車点検基準 別表第五の点検整備記録簿）そのものではありません。点検箇所と点検時期の区分は別表第五から転記していますが、点検を順に進めて結果を控えるための作業用シートです。保存する記録簿には、現行の点検基準に対応した自家用貨物自動車用（別表第五）の様式を使ってください。営業ナンバー（緑・黒）の車は別表第三、自家用の軽バン・軽トラは乗用車と同じ別表第六が対象で、このシートは使えません。
1. この車が対象か確かめます：
対象は、自家用の普通・小型の貨物自動車（4ナンバー・1ナンバーの自家用車）などです（車両総重量8トン未満）。
営業ナンバー（緑・黒）や車両総重量8トン以上は3ヶ月ごとの別表第三、自家用の軽バン・軽トラは1年ごとの別表第六です。
2. 点検日・走行距離・実施者を書きます：
青い文字は記入例です。上書きするか、消して使ってください。
3. 6ヶ月点検は「6ヶ月ごとの点検」の列だけ、12ヶ月点検は両方の列を点検します：
12ヶ月点検は、6ヶ月点検の項目に「12ヶ月ごとに加える点検」の列を足したものです。
「—」はその時期には点検がない欄です。装備がない装置は結果欄に「／」を入れます。
（※4）の項目は、6ヶ月あたりの走行距離が4,000km以下なら省略できます（前回も省略した場合を除く）。「注記」シートを参照してください。
4. 自分で判断できない項目は整備工場へ：
ブレーキの分解を伴う作業など「特定整備」に当たる範囲は、認証を受けた工場での作業が必要です。
5. 記録簿への転記と保管：
点検が終わったら、別表第五に対応した記録簿にこのシートの結果を転記します。
別表第五の記録簿の保存期間は1年です（自家用乗用車の別表第六は2年）。
記入済みの記録簿を撮影してアプリにも保存しておくと、紛失や車検前の探し物を防げます。
解説記事: https://garagelog.jp/guide/freight-vehicle-inspection-record-sheet
GarageLog: https://garagelog.jp
このシートは自由に複製・改変して使えます（再配布は元の配布元を示してください）。
点検項目・区分は制度改正で変わることがあります。最新の内容は e-Gov 法令検索の自動車点検基準、国土交通省の案内で確認してください。